## 計算書
雨 水 流 出 抑 制 計 算 書
保護パスワード：tisui
の中に数値を入力してください。
| 開発面積 |  |  |  | Ａ |  | ＝ |  |  |  |  | ｍ2
| 対策量 |  |  |  | Ｖ |  | ＝ |  |  |  |  | Ａ | ← | 対策量は、表１の数値から
入力してください。
（Ａ×Ｖ／１００００）
| 必要対策量 |  |  |  | Ｖ1 |  | ＝ | 0 |  |  |  | ｍ3
（①+②+③+④+⑤+⑥+⑦）
| 抑制対策量 |  |  |  | Ｖ2 |  | ＝ | 0 |  |  |  | ｍ3
※下記対策施設の単位能力を入力して検討してください。
|  | ① | 透水性舗装
|  |  |  | 単位能力 | ＝ | ( | 0 |  | × | 2 | ＋ | 0 |  | ） | ＝ | 0 |  |  | ｍ3/ｍ2
|  |  |  | 単位対策量 | ＝ |  |  |  | ｍ2 | × | 0 |  | ｍ3/ｍ2 |  | ＝ | 0 |  |  | ｍ3 | 0
|  | ② | 丸型浸透桝 | [16 empty] | 0
|  |  |  | 単位能力 | ＝ | ( | 0 |  | × | 2 | ＋ | 0 |  | ） | ＝ | 0 |  |  | ｍ3/基
|  |  |  | 単位対策量 | ＝ |  |  |  | 基 | × | 0 |  | ｍ3/基 |  | ＝ | 0 |  |  | ｍ3
|  | ③ | 角型浸透桝
|  |  |  | 単位能力 | ＝ | ( | 0 |  | × | 2 | ＋ | 0 |  | ） | ＝ | 0 |  |  | ｍ3/基
|  |  |  | 単位対策量 | ＝ |  |  |  | 基 | × | 0 |  | ｍ3/基 |  | ＝ | 0 |  |  | ｍ3
|  | ④ | 浸透トレンチ
|  |  |  | 単位能力 | ＝ | ( | 0 |  | × | 2 | ＋ | 0 |  | ） | ＝ | 0 |  |  | ｍ3/ｍ
|  |  |  | 単位対策量 | ＝ |  |  |  | ｍ | × | 0 |  | ｍ3/ｍ |  | ＝ | 0 |  |  | ｍ3
|  | ⑤ | 貯留浸透施設 |  |  |  | ※砕石の使用位置を入力してください。 | [12 empty] | 周囲+底面
|  |  |  | 単位能力 | ＝ | ( | 0 |  | × | 2 | ＋ | 0 |  | ） | ＝ | 0 |  |  | ｍ3/箇所 | 底面
|  |  |  | 単位対策量 | ＝ |  |  | 箇所 |  | × | 0 |  | ｍ3/箇所＝ |  |  | 0 |  |  | ｍ3
|  | ⑥ | その他
|  |  |  | 単位能力 | ＝ | ( |  |  | × | 2 | ＋ |  |  | ） | ＝ | 0 |  |  | ｍ3/
|  |  |  | 単位対策量 | ＝ |  |  |  |  | × | 0 |  |  |  | ＝ | 0 |  |  | ｍ3
|  | ⑦ | 貯留施設
|  |  |  | 対 策 量 | ＝ | [9 empty] | ＝ | 0 |  |  | ｍ3
必要抑制対策量と抑制対策量の比較
|  |  | 必要対策量 |  |  | Ｖ1 |  | 0 |  |  | 抑制対策量 |  |  |  | Ｖ2 |  | ※ | この対策量は
|  |  |  | 0 | ｍ3 | [6 empty] | 0 |  | ｍ3 |  |  |  | ？
雨 水 抑 制 計 算 書
の中に数値を入力してください。
| 開発面積 |  |  |  | Ａ |  | ＝ | 2000 |  |  |  | ｍ2
| 対策量 |  |  |  | Ｖ |  | ＝ | 560 |  |  |  | Ａ | ← | 対策量は、表１の数値から
入力してください。
（Ａ×Ｖ／１００００）
| 必要対策量 |  |  |  | Ｖ1 |  | ＝ | 112 |  |  |  | ｍ3
（①+②+③+④+⑤+⑥+⑦）
| 抑制対策量 |  |  |  | Ｖ2 |  | ＝ | 117.62 |  |  |  | ｍ3
|  | ① | 透水性舗装
|  |  |  | 単位能力 | ＝ | ( | 0.018 |  | × | 2 | ＋ | 0.025 |  | ） | ＝ | 0.061 |  |  | ｍ3/ｍ2
|  |  |  | 単位対策量 | ＝ | 500 |  |  | ｍ2 | × | 0.061 |  | ｍ3/ｍ2 |  | ＝ | 30.5 |  |  | ｍ3
|  | ② | 丸型浸透桝
|  |  |  | 単位能力 | ＝ | ( | 0.161 |  | × | 2 | ＋ | 0.166 |  | ） | ＝ | 0.488 |  |  | ｍ3/基
|  |  |  | 単位対策量 | ＝ | 10 |  |  | 基 | × | 0.488 |  | ｍ3/基 |  | ＝ | 4.88 |  |  | ｍ3
|  | ③ | 角型浸透桝
|  |  |  | 単位能力 | ＝ | ( | 0.161 |  | × | 2 | ＋ | 0.17 |  | ） | ＝ | 0.492 |  |  | ｍ3/基
|  |  |  | 単位対策量 | ＝ | 10 |  |  | 基 | × | 0.492 |  | ｍ3/基 |  | ＝ | 4.92 |  |  | ｍ3
|  | ④ | 浸透トレンチ
|  |  |  | 単位能力 | ＝ | ( | 0.053 |  | × | 2 | ＋ | 0.047 |  | ） | ＝ | 0.153 |  |  | ｍ3/ｍ
|  |  |  | 単位対策量 | ＝ | 50 |  |  | ｍ | × | 0.153 |  | ｍ3/ｍ |  | ＝ | 7.65 |  |  | ｍ3
|  | ⑤ | 貯留浸透施設 |  | 周囲+底面 |  | ※砕石の使用位置を入力してください。
|  |  |  | 単位能力 | ＝ | ( | 6.64 |  | × | 2 | ＋ | 36.391 |  | ） | ＝ | 49.671 |  |  | ｍ3/箇所
|  |  |  | 単位対策量 | ＝ | 1 |  |  | 箇所 | × | 49.671 |  | ｍ3/箇所＝ |  |  | 49.67 |  |  | ｍ3
|  | ⑥ | その他
|  |  |  | 単位能力 | ＝ | ( |  |  | × | 2 | ＋ |  |  | ） | ＝ | 0 |  |  | ｍ3/
|  |  |  | 単位対策量 | ＝ |  |  |  |  | × | 0 |  |  |  | ＝ | 0 |  |  | ｍ3
|  | ⑦ | 貯留施設
|  |  |  | 対 策 量 | ＝ | [9 empty] | ＝ | 20 |  |  | ｍ3
必要抑制対策量と抑制対策量の比較
|  |  | 必要対策量 |  |  | Ｖ1 |  | ≦ |  |  | 抑制対策量 |  |  |  | Ｖ2 |  | ※ | この対策量は
|  |  |  | 112 | ｍ3 | [6 empty] | 117.62 |  | ｍ3 |  |  |  | OKです。
入力例

## 表１
表－１ 雨水流出抑制対策の必要対策量
条 件 | 開発前 | 流出係数 | 開発行為等面積 | 対策量（Ｖ）
農地→宅地 | ・田畑 | 0.2→0.9 | ａ＜1,000㎡ | Ｖ＝３３０Ａ
| ・耕地 |  | 1,000㎡≦ａ＜5,000㎡ | Ｖ＝５６０Ａ
| ・原野 |  | 5,000㎡≦ａ＜10,000㎡ | Ｖ＝５９０Ａ
|  |  | 10,000㎡≦ａ | 別途計算
締固→宅地 | ・宅地 | 0.5→0.9 | ａ＜1,000㎡ | Ｖ＝１３０Ａ
| ・締固められた土地 |  | 1,000㎡≦ａ＜5,000㎡ | Ｖ＝２１０Ａ
|  |  | 5,000㎡≦ａ＜10,000㎡ | Ｖ＝２３０Ａ
|  |  | 10,000㎡≦ａ | 別途計算
農地→締固 | ・田畑 | 0.2→0.5 | ａ＜1,000㎡ | Ｖ＝１１０Ａ
| ・耕地 |  | 1,000㎡≦ａ＜5,000㎡ | Ｖ＝１９０Ａ
| ・原野 |  | 5,000㎡≦ａ＜10,000㎡ | Ｖ＝１９０Ａ
|  |  | 10,000㎡≦ａ | 別途計算
農地→舗装等 | ・田畑 | 0.2→0.95 | ａ＜1,000㎡ | Ｖ＝３６０Ａ
| ・耕地 |  | 1,000㎡≦ａ＜5,000㎡ | Ｖ＝６２０Ａ
| ・原野 |  | 5,000㎡≦ａ＜10,000㎡ | Ｖ＝６４０Ａ
|  |  | 10,000㎡≦ａ | 別途計算
締固→舗装等 | ・宅地 | 0.5→0.95 | ａ＜1,000㎡ | Ｖ＝１５０Ａ
| ・締固められた土地 |  | 1,000㎡≦ａ＜5,000㎡ | Ｖ＝２５０Ａ
|  |  | 5,000㎡≦ａ＜10,000㎡ | Ｖ＝２７０Ａ
|  |  | 10,000㎡≦ａ | 別途計算
※ 別途計算は、愛知県河川課のホームページよりダウンロードできる（財）国土技術研修センター作成の
計算システムを利用します。

## 舗装
単位設計浸透量・単位設計貯留量（透水性舗装）
|  |  |  | 断面図 | [10 empty] | 断面図
（単位：mm）
透水性ｱｽﾌｧﾙﾄｺﾝｸﾘｰﾄ
|  |  |  | 透水性ｾﾒﾝﾄｺﾝｸﾘｰﾄ | [9 empty] | 透水ｼｰﾄ |  |  | 透水性平板ﾌﾞﾛｯｸ
設計水頭Ｈ | [9 empty] | t1 |  | 設計水頭Ｈ | [7 empty] | t1
30
[10 empty] | t2 | [8 empty] | 100～150 | t2
50～100
50～100
|  |  | 透水性ｱｽﾌｧﾙﾄｺﾝｸﾘｰﾄ | [10 empty] | 透水性平板ﾌﾞﾛｯｸ
|  |  |  | t1: 30～ 50 | [10 empty] | t1: 60～ 80
|  |  |  | t2:100～200 | [10 empty] | t2:130～180
透水性ｾﾒﾝﾄｺﾝｸﾘｰﾄ
t1: 80～200
t2:120～300
①設置条件
透水性の種類を数字で
[5 empty] | の中に数値を入力してください。 | [10 empty] | 入力してください。
|  | 舗装厚 |  |  | t1 | ＝ |  |  | ｍ | → | 空隙率 | ＝ | 0 | ％ | ※ | 1.透水性ｱｽﾌｧﾙﾄ＝10％
|  | 路盤厚 |  |  | t2 | ＝ |  |  | ｍ | [6 empty] | 2.透水性ｺﾝｸﾘｰﾄ＝20％
|  | 設計水頭 |  |  | Ｈ | ＝ | 0 |  | ｍ | [6 empty] | 3.透水性平板ﾌﾞﾛｯｸ＝20％
②単位設計浸透量
|  |  | 比浸透量 |  |  | Ｋf | ＝ | ａＨ＋ｂ | [5 empty] | ａ | ＝ | 0.014
[7 empty] | ＝ | 0 |  |  | ｍ2 |  |  | ｂ | ＝ | 1.287
|  |  | 基準浸透量 |  |  | Ｑf | ＝ | Ｋ0×Ｋf×3600/100 | [5 empty] | Ｋ0 | ＝ | 0.00083 |  | cm/sec
[7 empty] | ＝ | 0 |  |  | ｍ3/hr/ｍ2
|  | 単位設計浸透量 |  |  |  | Ｑ | ＝ | Ｃ×Ｑf | [5 empty] | Ｃ | ＝ | 0.45
[7 empty] | ＝ | 0 |  |  | ｍ3/hr/ｍ2
③単位設計貯留量
|  | 単位設計貯留量 |  |  |  | Ｖ | ＝ | t1×空隙率＋t2×10％
[7 empty] | ＝ | 0 |  |  | ｍ3/ｍ2
単位設計浸透量・単位設計貯留量（透水性舗装）
|  |  |  | 断面図 | [10 empty] | 断面図
（単位：mm）
透水性ｱｽﾌｧﾙﾄｺﾝｸﾘｰﾄ
|  |  |  | 透水性ｾﾒﾝﾄｺﾝｸﾘｰﾄ | [9 empty] | 透水ｼｰﾄ |  |  | 透水性平板ﾌﾞﾛｯｸ
設計水頭Ｈ | [9 empty] | t1 |  | 設計水頭Ｈ | [7 empty] | t1
30
[10 empty] | t2 | [8 empty] | 100～150 | t2
50～100
50～100
|  |  | 透水性ｱｽﾌｧﾙﾄｺﾝｸﾘｰﾄ | [10 empty] | 透水性平板ﾌﾞﾛｯｸ
|  |  |  | t1: 30～ 50 | [10 empty] | t1: 60～ 80
|  |  |  | t2:100～200 | [10 empty] | t2:130～180
透水性ｾﾒﾝﾄｺﾝｸﾘｰﾄ
t1: 80～200
t2:120～300
透水性の種類を数字で
| ①設置条件 | [14 empty] | 入力してください。 |  |  |  | 1
|  | 舗装厚 |  |  | t1 | ＝ | 0.05 |  | ｍ | → | 空隙率 | ＝ | 10 | ％ | ※ | 1.透水性ｱｽﾌｧﾙﾄ＝10％
|  | 路盤厚 |  |  | t2 | ＝ | 0.2 |  | ｍ | [6 empty] | 2.透水性ｺﾝｸﾘｰﾄ＝20％
|  | 設計水頭 |  |  | Ｈ | ＝ | 0.25 |  | ｍ | [6 empty] | 3.透水性平板ﾌﾞﾛｯｸ＝20％
②単位設計浸透量
|  |  | 比浸透量 |  |  | Ｋf | ＝ | ａＨ＋ｂ | [5 empty] | ａ | ＝ | 0.014
[7 empty] | ＝ | 1.291 |  |  | ｍ2 |  |  | ｂ | ＝ | 1.287
|  |  | 基準浸透量 |  |  | Ｑf | ＝ | Ｋ0×Ｋf×3600/100 | [5 empty] | Ｋ0 | ＝ | 0.00083 |  | cm/sec
[7 empty] | ＝ | 0.039 |  |  | ｍ3/hr/ｍ2
|  | 単位設計浸透量 |  |  |  | Ｑ | ＝ | Ｃ×Ｑf | [5 empty] | Ｃ | ＝ | 0.45
[7 empty] | ＝ | 0.018 |  |  | ｍ3/hr/ｍ2
③単位設計貯留量
|  | 単位設計貯留量 |  |  |  | Ｖ | ＝ | t1×空隙率＋t2×10％
[7 empty] | ＝ | 0.025 |  |  | ｍ3/ｍ2
路盤
砂
路盤
砂
砂
路盤
砂
路盤
砂
砂
入力例

## 桝(丸)
単位設計浸透量・単位設計貯留量（丸型浸透桝）
|  |  | 平面図 | [11 empty] | 断面図
|  |  |  | Ｗ | [11 empty] | ｄ |  |  |  | （単位：mm）
桝外寸＋200以上
GL
桝外寸＋200以上
[8 empty] | 浸透桝 |  |  |  | 設計水頭Ｈ | [6 empty] | 浸透桝
Ｗ
透水ｼｰﾄ
単粒度砕石
[9 empty] | S‐30 |  |  |  | 100以上
単粒度砕石
|  |  |  | 透水ｼｰﾄ | [15 empty] | S‐30
[13 empty] | 50～100 | [5 empty] | 砂
Ｗ
| ①設置条件 | [12 empty] | 桝外寸＋200以上
の中に数値を入力してください。
|  | 砕石幅 |  |  | Ｗ | ＝ |  |  | ｍ |  |  | 桝内径 |  |  | ｄ | ＝ |  | ｍ
|  | 砕石高 |  |  | Ｈ | ＝ |  |  | ｍ |  |  | 桝内設計水頭 |  |  | ｈ | ＝ |  | ｍ
②単位設計浸透量
|  | 施設規模： |  |  | Ｗ≦1ｍ | [15 empty] | Ｗ≦1ｍ
|  |  | 比浸透量 |  |  | Ｋf | ＝ | ａＨ^2＋ｂＨ＋ｃ | [5 empty] | ａ | ＝ | 0.120Ｗ＋0.985 | [5 empty] | Ｋf | ＝ | ａＨ^2＋ｂＨ＋ｃ | ＝ | 0
[7 empty] | ＝ | 0 |  |  | ｍ2 |  |  |  | ＝ | 0 | [5 empty] | ａ | ＝ | 0.120Ｗ＋0.985 | ＝ | 0
[14 empty] | ｂ | ＝ | 7.837Ｗ＋0.82 | [5 empty] | ｂ | ＝ | 7.837Ｗ＋0.82 | ＝ | 0
[15 empty] | ＝ | 0 | [5 empty] | ｃ | ＝ | 2.858Ｗ－0.283 | ＝ | 0
[14 empty] | ｃ | ＝ | 2.858Ｗ－0.283
[15 empty] | ＝ | 0 |  |  |  |  | 1ｍ＜Ｗ≦10ｍ
[22 empty] | Ｋf | ＝ | ａＨ＋ｂ | ＝ | 0
|  |  | 基準浸透量 |  |  | Ｑf | ＝ | Ｋ0×Ｋf×3600/100 | [5 empty] | Ｋ0 | ＝ | 0.00083 |  | cm/sec |  |  |  | ａ | ＝ | －0.453Ｗ^2＋8.289Ｗ＋0.753 | ＝ | 0
[7 empty] | ＝ | 0 |  |  | ｍ3/hr/基 | [10 empty] | ｂ | ＝ | 1.458Ｗ^2＋1.27Ｗ＋0.362 | ＝ | 0
|  | 単位設計浸透量 |  |  |  | Ｑ | ＝ | Ｃ×Ｑf | [5 empty] | Ｃ | ＝ | 0.81
[7 empty] | ＝ | 0 |  |  | ｍ3/hr/基
③単位設計貯留量
|  | ます内空隙貯留量 |  |  |  |  | Ｖ1 | ＝ | π/4×ｄ^2×ｈ
[8 empty] | ＝ | 0 |  |  | ｍ3/基
|  | 砕石内空隙貯留量 |  |  |  |  | Ｖ2 | ＝ | Ｗ^2×Ｈ－π/4×ｄ^2×ｈ
[8 empty] | ＝ | 0 |  |  | ｍ3/基
|  | 単位設計貯留量 |  |  |  | Ｖ | ＝ | Ｖ1×100％＋Ｖ2×40％
[7 empty] | ＝ | 0 |  |  | ｍ3/基
単位設計浸透量・単位設計貯留量（丸型浸透桝）
|  |  | 平面図 | [11 empty] | 断面図
|  |  |  | Ｗ | [11 empty] | ｄ |  |  |  | （単位：mm）
桝外寸＋200以上
GL
桝外寸＋200以上
[8 empty] | 浸透桝 |  |  |  | 設計水頭Ｈ | [6 empty] | 浸透桝
Ｗ
透水ｼｰﾄ
単粒度砕石
[9 empty] | S‐30 |  |  |  | 100以上
単粒度砕石
|  |  |  | 透水ｼｰﾄ | [15 empty] | S‐30
[13 empty] | 50～100 | [5 empty] | 砂
Ｗ
桝外寸＋200以上
①設置条件
|  | 砕石幅 |  |  | Ｗ | ＝ | 0.7 |  | ｍ |  |  | 桝内径 |  |  | ｄ | ＝ | 0.35 | ｍ
|  | 砕石高 |  |  | Ｈ | ＝ | 0.7 |  | ｍ |  |  | 桝内設計水頭 |  |  | ｈ | ＝ | 0.5 | ｍ
②単位設計浸透量
|  | 施設規模： |  |  | Ｗ≦1ｍ | [15 empty] | Ｗ≦1ｍ
|  |  | 比浸透量 |  |  | Ｋf | ＝ | ａＨ^2＋ｂＨ＋ｃ | [5 empty] | ａ | ＝ | 0.120Ｗ＋0.985 | [5 empty] | Ｋf | ＝ | ａＨ^2＋ｂＨ＋ｃ | ＝ | 6.656
[7 empty] | ＝ | 6.656 |  |  | ｍ2 |  |  |  | ＝ | 1.069 | [5 empty] | ａ | ＝ | 0.120Ｗ＋0.985 | ＝ | 1.069
[14 empty] | ｂ | ＝ | 7.837Ｗ＋0.82 | [5 empty] | ｂ | ＝ | 7.837Ｗ＋0.82 | ＝ | 6.306
[15 empty] | ＝ | 6.306 | [5 empty] | ｃ | ＝ | 2.858Ｗ－0.283 | ＝ | 1.718
[14 empty] | ｃ | ＝ | 2.858Ｗ－0.283
[15 empty] | ＝ | 1.718 |  |  |  |  | 1ｍ＜Ｗ≦10ｍ
[22 empty] | Ｋf | ＝ | ａＨ＋ｂ | ＝ | 6.398
|  |  | 基準浸透量 |  |  | Ｑf | ＝ | Ｋ0×Ｋf×3600/100 | [5 empty] | Ｋ0 | ＝ | 0.00083 |  | cm/sec |  |  |  | ａ | ＝ | －0.453Ｗ^2＋8.289Ｗ＋0.753 | ＝ | 6.333
[7 empty] | ＝ | 0.199 |  |  | ｍ3/hr/基 | [10 empty] | ｂ | ＝ | 1.458Ｗ^2＋1.27Ｗ＋0.362 | ＝ | 1.965
|  | 単位設計浸透量 |  |  |  | Ｑ | ＝ | Ｃ×Ｑf | [5 empty] | Ｃ | ＝ | 0.81
[7 empty] | ＝ | 0.161 |  |  | ｍ3/hr/基
③単位設計貯留量
|  |  | ます内空隙貯留量 |  |  |  |  | Ｖ1 | ＝ | π/4×ｄ^2×ｈ
[9 empty] | ＝ | 0.048 |  |  | ｍ3/基
|  |  | 砕石内空隙貯留量 |  |  |  |  | Ｖ2 | ＝ | Ｗ^2×Ｈ－π/4×ｄ^2×ｈ
[9 empty] | ＝ | 0.295 |  |  | ｍ3/基
|  | 単位設計貯留量 |  |  |  | Ｖ | ＝ | Ｖ1×100％＋Ｖ2×40％
[7 empty] | ＝ | 0.166 |  |  | ｍ3/基
ｄ
桝内設計水頭ｈ
入力例
ｄ
桝内設計水頭ｈ

## 桝(角)
単位設計浸透量・単位設計貯留量（角型浸透桝）
|  |  | 平面図 | [11 empty] | 断面図
|  |  |  | Ｗ | [11 empty] | ｄ |  |  |  | （単位：mm）
桝外寸＋200以上
GL
桝外寸＋200以上
[8 empty] | 浸透桝 |  |  |  | 設計水頭Ｈ | [6 empty] | 浸透桝
Ｗ
透水ｼｰﾄ
単粒度砕石
[9 empty] | S‐30 |  |  |  | 100以上
単粒度砕石
|  |  |  | 透水ｼｰﾄ | [15 empty] | S‐30
[13 empty] | 50～100 | [5 empty] | 砂
Ｗ
| ①設置条件 | [12 empty] | 桝外寸＋200以上
の中に数値を入力してください。
|  | 砕石幅 |  |  | Ｗ | ＝ |  |  | ｍ |  |  | 桝内幅 |  |  | ｄ | ＝ |  | ｍ
|  | 砕石高 |  |  | Ｈ | ＝ |  |  | ｍ |  |  | 桝内設計水頭 |  |  | ｈ | ＝ |  | ｍ
②単位設計浸透量
|  |  |  | 施設規模： | Ｗ≦1ｍ | [15 empty] | Ｗ≦1ｍ
|  |  | 比浸透量 |  |  | Ｋf | ＝ | ａＨ^2＋ｂＨ＋ｃ | [5 empty] | ａ | ＝ | 0.120Ｗ＋0.985 | [5 empty] | Ｋf | ＝ | ａＨ^2＋ｂＨ＋ｃ | ＝ | 0
[7 empty] | ＝ | 0 |  |  | ｍ2 |  |  |  | ＝ | 0 | [5 empty] | ａ | ＝ | 0.120Ｗ＋0.985 | ＝ | 0
[14 empty] | ｂ | ＝ | 7.837Ｗ＋0.82 | [5 empty] | ｂ | ＝ | 7.837Ｗ＋0.82 | ＝ | 0
[15 empty] | ＝ | 0 | [5 empty] | ｃ | ＝ | 2.858Ｗ－0.283 | ＝ | 0
[14 empty] | ｃ | ＝ | 2.858Ｗ－0.283
[15 empty] | ＝ | 0 |  |  |  |  | 1ｍ＜Ｗ≦10ｍ
[22 empty] | Ｋf | ＝ | ａＨ＋ｂ | ＝ | 0
|  |  | 基準浸透量 |  |  | Ｑf | ＝ | Ｋ0×Ｋf×3600/100 | [5 empty] | Ｋ0 | ＝ | 0.00083 |  | cm/sec |  |  |  | ａ | ＝ | －0.453Ｗ^2＋8.289Ｗ＋0.753 | ＝ | 0
[7 empty] | ＝ | 0 |  |  | ｍ3/hr/基 | [10 empty] | ｂ | ＝ | 1.458Ｗ^2＋1.27Ｗ＋0.362 | ＝ | 0
|  | 単位設計浸透量 |  |  |  | Ｑ | ＝ | Ｃ×Ｑf | [5 empty] | Ｃ | ＝ | 0.81
[7 empty] | ＝ | 0 |  |  | ｍ3/hr/基
③単位設計貯留量
|  | ます内空隙貯留量 |  |  |  |  | Ｖ1 | ＝ | ｄ^2×ｈ
[8 empty] | ＝ | 0 |  |  | ｍ3/基
|  | 砕石内空隙貯留量 |  |  |  |  | Ｖ2 | ＝ | Ｗ^2×Ｈ－ｄ^2×ｈ
[8 empty] | ＝ | 0 |  |  | ｍ3/基
|  | 単位設計貯留量 |  |  |  | Ｖ | ＝ | Ｖ1×100％＋Ｖ2×40％
[7 empty] | ＝ | 0 |  |  | ｍ3/基
単位設計浸透量・単位設計貯留量（角型浸透桝）
|  |  | 平面図 | [11 empty] | 断面図
|  |  |  | Ｗ | [11 empty] | ｄ |  |  |  | （単位：mm）
桝外寸＋200以上
GL
桝外寸＋200以上
[8 empty] | 浸透桝 |  |  |  | 設計水頭Ｈ | [6 empty] | 浸透桝
Ｗ
透水ｼｰﾄ
単粒度砕石
[9 empty] | S‐30 |  |  |  | 100以上
単粒度砕石
|  |  |  | 透水ｼｰﾄ | [15 empty] | S‐30
[13 empty] | 50～100 | [5 empty] | 砂
Ｗ
桝外寸＋200以上
①設置条件
|  | 砕石幅 |  |  | Ｗ | ＝ | 0.7 |  | ｍ |  |  | 桝内幅 |  |  | ｄ | ＝ | 0.3 | ｍ
|  | 砕石高 |  |  | Ｈ | ＝ | 0.7 |  | ｍ |  |  | 桝内設計水頭 |  |  | ｈ | ＝ | 0.6 | ｍ
②単位設計浸透量
|  |  |  | 施設規模： | Ｗ≦1ｍ | [15 empty] | Ｗ≦1ｍ
|  |  | 比浸透量 |  |  | Ｋf | ＝ | ａＨ^2＋ｂＨ＋ｃ | [5 empty] | ａ | ＝ | 0.120Ｗ＋0.985 | [5 empty] | Ｋf | ＝ | ａＨ^2＋ｂＨ＋ｃ | ＝ | 6.656
[7 empty] | ＝ | 6.656 |  |  | ｍ2 |  |  |  | ＝ | 1.069 | [5 empty] | ａ | ＝ | 0.120Ｗ＋0.985 | ＝ | 1.069
[14 empty] | ｂ | ＝ | 7.837Ｗ＋0.82 | [5 empty] | ｂ | ＝ | 7.837Ｗ＋0.82 | ＝ | 6.306
[15 empty] | ＝ | 6.306 | [5 empty] | ｃ | ＝ | 2.858Ｗ－0.283 | ＝ | 1.718
[14 empty] | ｃ | ＝ | 2.858Ｗ－0.283
[15 empty] | ＝ | 1.718 |  |  |  |  | 1ｍ＜Ｗ≦10ｍ
[22 empty] | Ｋf | ＝ | ａＨ＋ｂ | ＝ | 6.398
|  |  | 基準浸透量 |  |  | Ｑf | ＝ | Ｋ0×Ｋf×3600/100 | [5 empty] | Ｋ0 | ＝ | 0.00083 |  | cm/sec |  |  |  | ａ | ＝ | －0.453Ｗ^2＋8.289Ｗ＋0.753 | ＝ | 6.333
[7 empty] | ＝ | 0.199 |  |  | ｍ3/hr/基 | [10 empty] | ｂ | ＝ | 1.458Ｗ^2＋1.27Ｗ＋0.362 | ＝ | 1.965
|  | 単位設計浸透量 |  |  |  | Ｑ | ＝ | Ｃ×Ｑf | [5 empty] | Ｃ | ＝ | 0.81
[7 empty] | ＝ | 0.161 |  |  | ｍ3/hr/基
③単位設計貯留量
|  |  | ます内空隙貯留量 |  |  |  |  | Ｖ1 | ＝ | ｄ^2×ｈ
[9 empty] | ＝ | 0.054 |  |  | ｍ3/基
|  |  | 砕石内空隙貯留量 |  |  |  |  | Ｖ2 | ＝ | Ｗ^2×Ｈ－ｄ^2×ｈ
[9 empty] | ＝ | 0.289 |  |  | ｍ3/基
|  | 単位設計貯留量 |  |  |  | Ｖ | ＝ | Ｖ1×100％＋Ｖ2×40％
[7 empty] | ＝ | 0.17 |  |  | ｍ3/基
ｄ
ｄ
桝内設計水頭ｈ
入力例
ｄ
ｄ
桝内設計水頭ｈ

## トレンチ
単位設計浸透量・単位設計貯留量（浸透トレンチ）
|  | 横断面図 | [12 empty] | 縦断面図 | [5 empty] | （単位：mm）
[6 empty] | GL |  | 150以上 | [11 empty] | GL |  | 150以上
[7 empty] | 100以上 | [13 empty] | 100以上
設計水頭Ｈ | [11 empty] | 設計水頭Ｈ
透水管
φ100～200
透水ｼｰﾄ
[7 empty] | 50～100 | [13 empty] | 50～100
Ｗ
|  |  | 300以上 | [12 empty] | 透水ｼｰﾄ
①設置条件
の中に数値を入力してください。
|  |  | 砕石幅 |  |  | Ｗ | ＝ |  |  | ｍ |  |  | ﾄﾚﾝﾁ管内径 |  |  | ｄ | ＝ |  | ｍ
|  |  | 砕石高 |  |  | Ｈ | ＝ |  |  | ｍ
②単位設計浸透量
|  |  |  | 比浸透量 |  |  | Ｋf | ＝ | ａＨ＋ｂ | [5 empty] | ａ | ＝ | 3.093
[8 empty] | ＝ | 0 |  |  | ｍ2 |  |  | ｂ | ＝ | 1.34Ｗ＋0.677
[16 empty] | ＝ | 0
|  |  |  | 基準浸透量 |  |  | Ｑf | ＝ | Ｋ0×Ｋf×3600/100 | [5 empty] | Ｋ0 | ＝ | 0.00083 |  | cm/sec
[8 empty] | ＝ | 0 |  |  | ｍ3/hr/ｍ
|  |  | 単位設計浸透量 |  |  |  | Ｑ | ＝ | Ｃ×Ｑf | [5 empty] | Ｃ | ＝ | 0.81
[8 empty] | ＝ | 0 |  |  | ｍ3/hr/ｍ
③単位設計貯留量
|  |  |  | ﾄﾚﾝﾁ管内空隙貯留量 | [5 empty] | Ｖ1 | ＝ | π/4×ｄ^2
[11 empty] | ＝ | 0 |  | ｍ3/ｍ
|  |  |  | 砕石内空隙貯留量 | [5 empty] | Ｖ2 | ＝ | Ｗ×Ｈ－π/4×ｄ^2
[11 empty] | ＝ | 0 |  | ｍ3/ｍ
|  |  | 単位設計貯留量 |  |  |  | Ｖ | ＝ | Ｖ1×100％＋Ｖ2×40％
[8 empty] | ＝ | 0 |  |  | ｍ3/ｍ
単位設計浸透量・単位設計貯留量（浸透トレンチ）
|  | 横断面図 | [12 empty] | 縦断面図 | [5 empty] | （単位：mm）
[6 empty] | GL |  | 150以上 | [11 empty] | GL |  | 150以上
[7 empty] | 100以上 | [13 empty] | 100以上
設計水頭Ｈ | [11 empty] | 設計水頭Ｈ
透水管
φ100～200
透水ｼｰﾄ
[7 empty] | 50～100 | [13 empty] | 50～100
Ｗ
|  |  | 300以上 | [12 empty] | 透水ｼｰﾄ
①設置条件
|  |  | 砕石幅 |  |  | Ｗ | ＝ | 0.3 |  | ｍ |  |  | ﾄﾚﾝﾁ管内径 |  |  | ｄ | ＝ | 0.1 | ｍ
|  |  | 砕石高 |  |  | Ｈ | ＝ | 0.35 |  | ｍ
②単位設計浸透量
|  |  |  | 比浸透量 |  |  | Ｋf | ＝ | ａＨ＋ｂ | [5 empty] | ａ | ＝ | 3.093
[8 empty] | ＝ | 2.162 |  |  | ｍ2 |  |  | ｂ | ＝ | 1.34Ｗ＋0.677
[16 empty] | ＝ | 1.079
|  |  |  | 基準浸透量 |  |  | Ｑf | ＝ | Ｋ0×Ｋf×3600/100 | [5 empty] | Ｋ0 | ＝ | 0.00083 |  | cm/sec
[8 empty] | ＝ | 0.065 |  |  | ｍ3/hr/ｍ
|  |  | 単位設計浸透量 |  |  |  | Ｑ | ＝ | Ｃ×Ｑf | [5 empty] | Ｃ | ＝ | 0.81
[8 empty] | ＝ | 0.053 |  |  | ｍ3/hr/ｍ
③単位設計貯留量
|  |  |  | ﾄﾚﾝﾁ管内空隙貯留量 | [5 empty] | Ｖ1 | ＝ | π/4×ｄ^2
[11 empty] | ＝ | 0.008 |  | ｍ3/ｍ
|  |  |  | 砕石内空隙貯留量 | [5 empty] | Ｖ2 | ＝ | Ｗ×Ｈ－π/4×ｄ^2
[11 empty] | ＝ | 0.097 |  | ｍ3/ｍ
|  |  | 単位設計貯留量 |  |  |  | Ｖ | ＝ | Ｖ1×100％＋Ｖ2×40％
[8 empty] | ＝ | 0.047 |  |  | ｍ3/ｍ
ｄ
ｄ
透水管 φ100～200
砂
砂
入力例
ｄ
ｄ
透水管 φ100～200
砂
砂
単粒度砕石S-30
単粒度砕石S-30
単粒度砕石S-30
単粒度砕石S-30
単粒度砕石S-30

## 貯留浸透施設
単位設計浸透量・単位設計貯留量（貯留浸透施設）
|  |  |  | 平面図 | [12 empty] | 断面図 | [5 empty] | （単位：mm）
| 100以上 |  |  |  | Ｌ | [12 empty] | Ｌ，Ｗ
|  | 100以上 |  |  | l |  |  |  | 100以上 |  |  |  |  | 100以上 |  |  |  | ｌ，ｗ |  |  |  | 100以上
GL
150以上
Ｗ | ｗ | [10 empty] | 設計水頭Ｈ
[13 empty] | 100以上 | [9 empty] | 砕石
100以上
[7 empty] | 砕石 | [5 empty] | 50～100 | [9 empty] | 砂
透水ｼｰﾄ
透水ｼｰﾄ
①設置条件
の中に数値を入力してください。
|  | 砕石延長 |  |  | Ｌ | ＝ |  |  | ｍ |  |  | 施設延長 |  |  | ｌ | ＝ |  |  | ｍ
|  | 砕石幅 |  |  | Ｗ | ＝ |  |  | ｍ |  |  | 施設幅 |  |  | ｗ | ＝ |  |  | ｍ
|  | 砕石高 |  |  | Ｈ | ＝ |  |  | ｍ |  |  | 施設高 |  |  | ｈ | ＝ |  |  | ｍ
[12 empty] | 空隙率 |  |  |  | ＝ |  |  | ％ | ※ | 使用する製品
の空隙率
②単位設計浸透量
|  |  | 比浸透量 |  |  | Ｋf | ＝ | ａＨ＋ｂ | [6 empty] | ａ | ＝ | 3.297Ｌ＋(1.971Ｗ＋4.663)
[7 empty] | ＝ | 0 |  |  | ｍ2 |  |  |  |  | ＝ | 0
[15 empty] | ｂ | ＝ | (1.401Ｗ＋0.684)Ｌ
＋(1.214Ｗ－0.834)
[16 empty] | ＝ | 0
|  |  | 基準浸透量 |  |  | Ｑf | ＝ | Ｋ0×Ｋf×3600/100 | [6 empty] | Ｋ0 | ＝ | 0.00083 |  |  | cm/sec
[7 empty] | ＝ | 0 |  |  | ｍ3/hr/箇所
|  | 単位設計浸透量 |  |  |  | Ｑ | ＝ | Ｃ×Ｑf | [6 empty] | Ｃ | ＝ | 0.81
[7 empty] | ＝ | 0 |  |  | ｍ3/hr/箇所
③単位設計貯留量
|  | 貯留浸透施設内空隙貯留量 | [6 empty] | Ｖ1 | ＝ | ｌ×ｗ×ｈ
[10 empty] | ＝ | 0 |  |  | ｍ3/箇所
|  | 砕石内空隙貯留量 | [6 empty] | Ｖ2 | ＝ | Ｌ×Ｗ×Ｈ－ｌ×ｗ×ｈ
[10 empty] | ＝ | 0 |  |  | ｍ3/箇所
|  | 単位設計貯留量 |  |  |  | Ｖ | ＝ | Ｖ1×空隙率＋Ｖ2×10％
[7 empty] | ＝ | 0 |  |  | ｍ3/箇所
単位設計浸透量・単位設計貯留量（貯留浸透施設）
|  |  |  | 平面図 | [12 empty] | 断面図 | [5 empty] | （単位：mm）
| 100以上 |  |  |  | Ｌ | [12 empty] | Ｌ，Ｗ
|  | 100以上 |  |  | l |  |  |  | 100以上 |  |  |  |  | 100以上 |  |  |  | ｌ，ｗ |  |  |  | 100以上
GL
150以上
Ｗ | ｗ | [10 empty] | 設計水頭Ｈ
[13 empty] | 100以上 | [9 empty] | 砕石
100以上
[7 empty] | 砕石 | [5 empty] | 50～100 | [9 empty] | 砂
透水ｼｰﾄ
透水ｼｰﾄ
①設置条件
|  | 砕石延長 |  |  | Ｌ | ＝ | 5.1 |  | ｍ |  |  | 施設延長 |  |  | ｌ | ＝ | 5 |  | ｍ
|  | 砕石幅 |  |  | Ｗ | ＝ | 4.1 |  | ｍ |  |  | 施設幅 |  |  | ｗ | ＝ | 4 |  | ｍ
|  | 砕石高 |  |  | Ｈ | ＝ | 2.1 |  | ｍ |  |  | 施設高 |  |  | ｈ | ＝ | 2 |  | ｍ
[12 empty] | 空隙率 |  |  |  | ＝ | 90 |  | ％ | ※ | 使用する製品
の空隙率
②単位設計浸透量
|  |  | 比浸透量 |  |  | Ｋf | ＝ | ａＨ＋ｂ | [6 empty] | ａ | ＝ | 3.297Ｌ＋(1.971Ｗ＋4.663)
[7 empty] | ＝ | 99.001 |  |  | ｍ2 |  |  |  |  | ＝ | 29.559
[15 empty] | ｂ | ＝ | (1.401Ｗ＋0.684)Ｌ
＋(1.214Ｗ－0.834)
[16 empty] | ＝ | 36.927
|  |  | 基準浸透量 |  |  | Ｑf | ＝ | Ｋ0×Ｋf×3600/100 | [6 empty] | Ｋ0 | ＝ | 0.0023 |  |  | cm/sec
[7 empty] | ＝ | 8.197 |  |  | ｍ3/hr/箇所
|  | 単位設計浸透量 |  |  |  | Ｑ | ＝ | Ｃ×Ｑf | [6 empty] | Ｃ | ＝ | 0.81
[7 empty] | ＝ | 6.64 |  |  | ｍ3/hr/箇所
③単位設計貯留量
|  |  | 貯留浸透施設内空隙貯留量 | [6 empty] | Ｖ1 | ＝ | ｌ×ｗ×ｈ
[11 empty] | ＝ | 40 |  |  | ｍ3/箇所
|  |  | 砕石内空隙貯留量 | [6 empty] | Ｖ2 | ＝ | Ｌ×Ｗ×Ｈ－ｌ×ｗ×ｈ
[11 empty] | ＝ | 3.911 |  |  | ｍ3/箇所
|  | 単位設計貯留量 |  |  |  | Ｖ | ＝ | Ｖ1×空隙率＋Ｖ2×10％
[7 empty] | ＝ | 36.391 |  |  | ｍ3/箇所
ｈ
貯留浸透施設
貯留浸透施設
入力例
ｈ
貯留浸透施設
貯留浸透施設

## 貯留浸透施設 ※底面
単位設計浸透量・単位設計貯留量（貯留浸透施設）
|  |  |  | 平面図 | [12 empty] | 断面図 |  |  |  |  | （単位：mm）
[5 empty] | Ｌ | [12 empty] | Ｌ，Ｗ
[5 empty] | l | [12 empty] | ｌ，ｗ
GL
150以上
Ｗ | ｗ | [10 empty] | 設計水頭Ｈ
100以上
|  |  |  | 透水ｼｰﾄ | [17 empty] | 砕石
[13 empty] | 50～100 | [8 empty] | 砂
透水ｼｰﾄ
①設置条件
の中に数値を入力してください。
|  | 砕石延長 |  |  | Ｌ | ＝ |  |  | ｍ |  |  | 施設延長 |  |  | ｌ | ＝ |  |  | ｍ
|  | 砕石幅 |  |  | Ｗ | ＝ |  |  | ｍ |  |  | 施設幅 |  |  | ｗ | ＝ |  |  | ｍ
|  | 設計水頭 |  |  | Ｈ | ＝ |  |  | ｍ |  |  | 施設高 |  |  | ｈ | ＝ |  |  | ｍ
[12 empty] | 空隙率 |  |  |  | ＝ |  |  | ％ | ※ | 使用する製品
|  | 平方根 |  |  | Ｗ' | ＝ | 0 |  | ｍ |  |  | 平方根 |  |  | ｗ' | ＝ | 0 |  | ｍ |  | の空隙率
|  | ※ | 貯留浸透施設(底面)は同一面積の正方形の延長で計算するため、計算時には
平方根のＷ'及びｗ'を使用する
②単位設計浸透量
[24 empty] | ａ |  | ｂ
|  |  | 比浸透量 |  |  | Ｋf | ＝ | ａＨ＋ｂ | [6 empty] | ａ | ＝ | 1.676W'-0.137 | [5 empty] | 幅≦1m | 1.676W'-0.137 | 0 | 1.496W'^2+0.671W'-0.015 | 0
[7 empty] | ＝ | 0 |  |  | ｍ2 |  |  |  |  | ＝ | 0 | [5 empty] | 1m＜幅≦10m | -0.204W'^2+3.166W'-1.936 | 0 | 1.345W'^2+0.736W'+0.251 | 0
[15 empty] | ｂ | ＝ | 1.496W'^2+0.671W'-0.015 | [5 empty] | 10m＜幅≦80m | 1.265W'-15.670 | 0 | 1.345W'^2+0.736W'+0.251 | 0
[16 empty] | ＝ | 0
|  |  | 基準浸透量 |  |  | Ｑf | ＝ | Ｋ0×Ｋf×3600/100 | [6 empty] | Ｋ0 | ＝ | 0.00083 |  |  | cm/sec
[7 empty] | ＝ | 0 |  |  | ｍ3/hr/箇所
|  | 単位設計浸透量 |  |  |  | Ｑ | ＝ | Ｃ×Ｑf | [6 empty] | Ｃ | ＝ | 0.81
[7 empty] | ＝ | 0 |  |  | ｍ3/hr/箇所
③単位設計貯留量
|  | 貯留浸透施設内空隙貯留量 | [6 empty] | Ｖ1 | ＝ | ｗ'×ｗ'×ｈ
[10 empty] | ＝ | 0 |  |  | ｍ3/箇所
|  | 砕石内空隙貯留量 | [6 empty] | Ｖ2 | ＝ | Ｌ×Ｗ'×(Ｈ－ｈ)
[10 empty] | ＝ | 0 |  |  | ｍ3/箇所
|  | 単位設計貯留量 |  |  |  | Ｖ | ＝ | Ｖ1×空隙率＋Ｖ2×10％
[7 empty] | ＝ | 0 |  |  | ｍ3/箇所
単位設計浸透量・単位設計貯留量（貯留浸透施設）
|  |  |  | 平面図 | [12 empty] | 断面図 |  |  |  |  | （単位：mm）
[5 empty] | Ｌ | [12 empty] | Ｌ，Ｗ
[5 empty] | l | [12 empty] | ｌ，ｗ
GL
150以上
Ｗ | ｗ | [10 empty] | 設計水頭Ｈ
100以上
|  |  |  | 透水ｼｰﾄ | [17 empty] | 砕石
[13 empty] | 50～100 | [8 empty] | 砂
透水ｼｰﾄ
①設置条件
の中に数値を入力してください。
|  | 砕石延長 |  |  | Ｌ | ＝ | 3.5 |  | ｍ |  |  | 施設延長 |  |  | ｌ | ＝ | 3.5 |  | ｍ
|  | 砕石幅 |  |  | Ｗ | ＝ | 1 |  | ｍ |  |  | 施設幅 |  |  | ｗ | ＝ | 1 |  | ｍ
|  | 砕石高 |  |  | Ｈ | ＝ | 1.14 |  | ｍ |  |  | 施設高 |  |  | ｈ | ＝ | 1.04 |  | ｍ
[12 empty] | 空隙率 |  |  |  | ＝ | 93.63 |  | ％ | ※ | 使用する製品
|  | 平方根 |  |  | Ｗ' | ＝ | 1.8708 |  | ｍ |  |  | 平方根 |  |  | ｗ' | ＝ | 1.8708 |  | ｍ |  | の空隙率
|  | ※ | 貯留浸透施設(底面)は同一面積の正方形の延長で計算するため、計算時には
平方根のＷ'及びｗ'を使用する
②単位設計浸透量
[24 empty] | ａ |  | ｂ
|  |  | 比浸透量 |  |  | Ｋf | ＝ | ａＨ＋ｂ | [6 empty] | ａ | ＝ | -0.204W'^2+3.166W'-1.936 | [5 empty] | 幅≦1m | 1.676W'-0.137 | 2.999 | 1.496W'^2+0.671W'-0.015 | 6.476
[7 empty] | ＝ | 10.066 |  |  | ｍ2 |  |  |  |  | ＝ | 3.273 | [5 empty] | 1m＜幅≦10m | -0.204W'^2+3.166W'-1.936 | 3.273 | 1.345W'^2+0.736W'+0.251 | 6.335
[15 empty] | ｂ | ＝ | 1.345W'^2+0.736W'+0.251 | [5 empty] | 10m＜幅≦80m | 1.265W'-15.670 | -13.303 | 1.345W'^2+0.736W'+0.251 | 0.647
[16 empty] | ＝ | 6.335
|  |  | 基準浸透量 |  |  | Ｑf | ＝ | Ｋ0×Ｋf×3600/100 | [6 empty] | Ｋ0 | ＝ | 0.0023 |  |  | cm/sec
[7 empty] | ＝ | 0.833 |  |  | ｍ3/hr/箇所
|  | 単位設計浸透量 |  |  |  | Ｑ | ＝ | Ｃ×Ｑf | [6 empty] | Ｃ | ＝ | 0.81
[7 empty] | ＝ | 0.675 |  |  | ｍ3/hr/箇所
③単位設計貯留量
|  | 貯留浸透施設内空隙貯留量 | [6 empty] | Ｖ1 | ＝ | ｌ×ｗ'×ｈ
[10 empty] | ＝ | 3.64 |  |  | ｍ3/箇所
|  | 砕石内空隙貯留量 | [6 empty] | Ｖ2 | ＝ | Ｌ×Ｗ'×Ｈ－ｌ×ｗ'×ｈ
[10 empty] | ＝ | 0.35 |  |  | ｍ3/箇所
|  | 単位設計貯留量 |  |  |  | Ｖ | ＝ | Ｖ1×空隙率＋Ｖ2×10％
[7 empty] | ＝ | 3.443 |  |  | ｍ3/箇所
ｈ
貯留浸透施設
貯留浸透施設
入力例
ｈ
貯留浸透施設
貯留浸透施設

## 表面貯留
雨水抑制計算書（表面貯留・オリフィス口径）
①雨水抑制計算
※対策量のどちらの場合か、
|  | 開発面積 |  |  |  |  | Ａ1 | ＝ |  |  |  | ｍ2 |  |  | ※ | 対策量 |  |  | 数字を入力してください。
1.農地→宅地
|  | 対策量 |  |  |  |  | Ｖ | ＝ | 0 |  |  | Ａ |  |  |  | ・Ａ＜1,000 | [5 empty] | ＝ | 330
[16 empty] | ・1,000≦Ａ＜5,000 | [5 empty] | ＝ | 560
|  | 必要対策量 |  |  |  |  | Ｖ1 | ＝ | 0 |  |  | ｍ3 |  |  |  | ・5,000≦Ａ＜10,000 | [5 empty] | ＝ | 590
2.締固（宅地等）→宅地
|  | 抑制対策量 |  |  |  |  | Ｖ2 | ＝ | 0 |  |  | ｍ3 |  |  |  | ・Ａ＜1,000 | [5 empty] | ＝ | 130
[16 empty] | ・1,000≦Ａ＜5,000 | [5 empty] | ＝ | 210
|  |  | 貯留面積 |  |  |  | Ａ2 | ＝ |  |  |  | ｍ2 |  |  |  | ・5,000≦Ａ＜10,000 | [5 empty] | ＝ | 230
|  |  | 平均貯留深 |  |  |  | Ｈ1 | ＝ |  |  |  | ｍ
必要抑制対策量と抑制対策量の比較
|  |  |  | 必要対策量 |  |  |  |  | Ｖ1 |  | ≦ |  |  | 抑制対策量 |  |  |  |  | Ｖ2
[5 empty] | 0 |  |  | ｍ3 | [6 empty] | 0 |  |  | ｍ3
②オリフィス調整口径
断面図
HWL
|  |  | GL | [8 empty] | Ｈ2 |  |  |  | Ｈ1
GL
|  | 設計水頭 |  |  |  |  | Ｈ2 | ＝ |  |  | ｍ
|  | 開発前流出係数 |  |  |  |  | ｆ0 | ＝ |  |  |  |  | ※ | 流出係数
[14 empty] | ・ | 農地等 |  | ＝ | 0.2
[14 empty] | ・ | 宅地等 |  | ＝ | 0.5
|  | 平均降雨強度 |  |  |  |  | ｒ | ＝ |  |  | mm/hr |  | ※ | 平均降雨強度
[14 empty] | ・ | 開発面積＜1,000ｍ2 | [5 empty] | ＝ | 98.2 |  | mm/hr
[14 empty] | ・ | 1,000ｍ2≦開発面積 | [5 empty] | ＝ | 120.8 |  | mm/hr
|  | 行為前流出量 |  |  |  | Ｑ0 | ＝ | 1/360×ｆ0×ｒ×Ａ1
[7 empty] | ＝ | 0 |  |  | ｍ3/sec
|  | 放流孔口径 断面積 |  |  |  | Ａ0 | ＝ | Ｑ0 | [6 empty] | Ｃ | ＝ | 0.6
[8 empty] | Ｃ× |  | 2×ｇ×Ｈ2 |  |  |  |  | ｇ | ＝ | 9.8 |  | ｍ3/sec
[7 empty] | ＝ | 0 |  |  | ｍ2
|  | 丸管直径 |  |  |  | ｄ | ＝ |  | 4/π×Ａ0 | [5 empty] | 矩形一辺 |  |  |  | ｌ | ＝ |  | Ａ0
[7 empty] | ＝ | 0 |  |  | ｍ | [8 empty] | ＝ | 0 |  |  | ｍ
雨水抑制計算書（表面貯留・オリフィス口径）
①雨水抑制計算
※対策量のどちらの場合か、
|  | 開発面積 |  |  |  |  | Ａ1 | ＝ | 2000 |  |  | ｍ2 |  |  | ※ | 対策量 |  | 1 | 数字を入力してください。
1.農地→宅地
|  | 対策量 |  |  |  |  | Ｖ | ＝ | 560 |  |  | Ａ |  |  |  | ・Ａ＜1,000 | [5 empty] | ＝ | 330
[16 empty] | ・1,000≦Ａ＜5,000 | [5 empty] | ＝ | 560
|  | 必要対策量 |  |  |  |  | Ｖ1 | ＝ | 112 |  |  | ｍ3 |  |  |  | ・5,000≦Ａ＜10,000 | [5 empty] | ＝ | 590
2.締固（宅地等）→宅地
|  | 抑制対策量 |  |  |  |  | Ｖ2 | ＝ | 20 |  |  | ｍ3 |  |  |  | ・Ａ＜1,000 | [5 empty] | ＝ | 130
[16 empty] | ・1,000≦Ａ＜5,000 | [5 empty] | ＝ | 210
|  |  | 貯留面積 |  |  |  | Ａ2 | ＝ | 200 |  |  | ｍ2 |  |  |  | ・5,000≦Ａ＜10,000 | [5 empty] | ＝ | 230
|  |  | 平均貯留深 |  |  |  | Ｈ1 | ＝ | 0.1 |  |  | ｍ
必要抑制対策量と抑制対策量の比較
|  |  |  | 必要対策量 |  |  |  |  | Ｖ1 |  | NG |  |  | 抑制対策量 |  |  |  |  | Ｖ2
[5 empty] | 112 |  |  | ｍ3 | [6 empty] | 20 |  |  | ｍ3
②オリフィス調整口径
断面図
HWL
|  |  | GL | [8 empty] | Ｈ2 |  |  |  | Ｈ1
GL
|  | 設計水頭 |  |  |  |  | Ｈ2 | ＝ | 0.4 |  | ｍ
|  | 開発前流出係数 |  |  |  |  | ｆ0 | ＝ | 0.2 |  |  |  | ※ | 流出係数
[14 empty] | ・ | 農地等 |  | ＝ | 0.2
[14 empty] | ・ | 宅地等 |  | ＝ | 0.5
|  | 平均降雨強度 |  |  |  |  | ｒ | ＝ | 120.8 |  | mm/hr |  | ※ | 平均降雨強度
[14 empty] | ・ | 開発面積＜1,000ｍ2 | [5 empty] | ＝ | 98.2 |  | mm/hr
[14 empty] | ・ | 1,000ｍ2≦開発面積 | [5 empty] | ＝ | 120.8 |  | mm/hr
|  | 行為前流出量 |  |  |  | Ｑ0 | ＝ | 1/360×ｆ0×ｒ×Ａ1
[7 empty] | ＝ | 0.013 |  |  | ｍ3/sec
|  | 放流孔口径 断面積 |  |  |  | Ａ0 | ＝ | Ｑ0 | [6 empty] | Ｃ | ＝ | 0.6
[8 empty] | Ｃ× |  | 2×ｇ×Ｈ2 |  |  |  |  | ｇ | ＝ | 9.8 |  | ｍ3/sec
[7 empty] | ＝ | 0.008 |  |  | ｍ2
|  | 丸管直径 |  |  |  | ｄ | ＝ |  | 4/π×Ａ0 | [5 empty] | 矩形一辺 |  |  |  | ｌ | ＝ |  | Ａ0
[7 empty] | ＝ | 0.1 |  |  | ｍ | [8 empty] | ＝ | 0.09 |  |  | ｍ
路盤
砂
路盤
砂
砂
入力例
路盤
砂
路盤
砂
砂